## Sheet1
REDLICH-KWONG EQUATION
|  | N-BUTANE | [6 empty] | COMPRESSIBILITY FACTOR FOR A RANGE
[8 empty] | P | TR | A | B | V | F(V) | Z
| PARAMETERS- n-butane |  |  |  | DATA |  |  | 50 | 1.1759 | 13.8782 | 0.080614 | 0.8206 | 7.2888 | 1
TC | 425.2 | K |  | T | 500 | K |  | 100 | 1.1759 | 13.8782 | 0.080614 | 0.4103 | 2.9517 | 1
PC | 37.5 | ATM |  | P | 18 | ATM |  | 150 | 1.1759 | 13.8782 | 0.080614 | 0.27353 | 1.506 | 1
R | 0.08206 | L.ATM/GMOL.K | [5 empty] | 200 | 1.1759 | 13.8782 | 0.080614 | 0.20515 | 0.78314 | 1
[8 empty] | 250 | 1.1759 | 13.8782 | 0.080614 | 0.16412 | 0.34943 | 1
VAR |  |  | FORMULA |  |  |  | RESULT | 300 | 1.1759 | 13.8782 | 0.080614 | 0.13677 | 0.060286 | 1
TR | 1.1759 | [6 empty] | 350 | 1.1759 | 13.8782 | 0.080614 | 0.11723 | -0.14624 | 1
A | 13.8782 | [6 empty] | 400 | 1.1759 | 13.8782 | 0.080614 | 0.10257 | -0.30114 | 1
B | 0.080614 | [6 empty] | 450 | 1.1759 | 13.8782 | 0.080614 | 0.091178 | -0.42162 | 1
F(V) | 1.1013e-05 | [5 empty] | 2.0053 | 500 | 1.1759 | 13.8782 | 0.080614 | 0.08206 | -0.518 | 1
IDEAL GAS VOLUME |  | 2.2794
Z | [6 empty] | 0.87973